## 개요
시리얼 데이터 포맷
순서 | Start(Byte0, 1) |  | Length | PID | Data1 | Data2 | … | DataN | Chksum | End
| 0xAA | 0xBB | [7 empty] | 0xDD | 0x55
반환
순서 | Start |  | Length | Return Code | Data1 | Data2 | … | DataN | Chksum | End
| 0xAA | 0xBB |  | 0x60 | 직전 받은 명령의 PID | 직전 받은 명령의 Data1 |  | 직전 받은 명령의 Data(N-1) |  | 0xDD | 0x55
에러반환
순서 | Start |  | Length | Error Code | Data1 | Data2 | Chksum | End
| 0xAA | 0xBB | 0x03 | 0x90 | 에러 HighByte | 에러 LowByte |  | 0xDD | 0x55
에러바이트 High
순서 | 7 | 6 | 5 | 4 | 3 | 2 | 1 | 0
에러바이트 Low
순서 | 7 | 6 | 5 | 4 | 3 | 2 | 1 | 0
bit 순서 (<< 증가)
순서 | 7 | 6 | 5 | 4 | 3 | 2 | 1 | 0
EEPROM Byte 순서
순서 | 3 | ^ ^ 증가
2
1
0
Chksum: (length + PID + Data1 + … DataN) % 0xff
R: PID_GET_PARAM으로 return되는 데이터 W: Setter C: Command only data RO: Read Only

## 모터드라이버
port name: ttyUSBx, baud rate: 115200 8N1(하늘색 USB커넥터, 아두이노 Serial1과 연결) F/W 업데이트 경우, USB2.0-BF 에 케이블 연결하여 업로드
PID | Type | PID Name/설명 | Contents of data bytes/ Range | 변수형태/ 기본값
0 | RO | PID_MONITORING - monitoring mode - (상수 VEL_TRANSMIT_FREQUENCY) 30 Hz로 데이터 리턴 | D1: Mode. 0: Meter per Seconds 1: RPM 2:Pulse per Seconds 3:Complex(PPS, 직선속도, 각속도) mode 0: (High * 256 + Low) / 1000.0 0x00 0x00 Dir Mot1_H Mot1_L Mot2_H Mot2_L mode 1: (High * 256 + Low) / 10.0 0x00 0x01 Dir Mot1_H Mot1_L Mot2_H Mot2_L mode 2: (High * 256 + Low) / 10.0 0x00 0x02 Dir Mot1_H Mot1_L Mot2_H Mot2_L mode 3: (High * 256 + Low) / 10.0 0x00 0x03 Dir Mot1_PPS_H Mot1_PPS_L Mot2_PPS_H Mot2_PPS_L Vel_linear_H Vel_linear_L Vel_angular_H Vel_angular_L | BYTE/ default: 3
1 | C | PID_RUN_MOTOR - (상수 CONTROL_FREQUENCY) 40Hz 데이터 리턴 | D1: 모터 동작방향 [0][0][0][0][0][0][mot2_dir][mot1_dir] motX_dir: 1이면 정방향, 0이면 역방향 D2: Mot2 speed HighByte D3: Mot2 speed LowByte D4: Mot1 speed HighByte D5: Mot1 speed LowByte 속도계산: (High * 256 + Low) / 1000.0 -> 소수점아래 3자리 정밀도 0x01 DIR M2SH M2SL M1SH M1니 | 5BYTE
2 | C | PID_BRAKE - 모터 급정지(decreasing time = 0) - 주행 불가(전원 리셋 or 리셋 커맨드 필요) |  | -
3 | C | PID_RESET_BRAKE - BRAKE상태 복구 | PID_BRAKE 선행 | -
4 | C | PID_CONFIGURATION_MODE - Parameter 설정 가능한 모드로 진입 - PID_RUN_MOTOR 입력시 모드 초기화 |  | BYTE/ default: 0
5 | R/W | PID_SET_P_GAIN | PID_CONFIGURATION_MODE 선행 0.0 ~ 6553.5 | 2BYTE/ 210(0x0834)
6 | R/W | PID_SET_I_GAIN | PID_CONFIGURATION_MODE 선행 0.0 ~ 6553.5 | 2BYTE/ 80(0x0320)
7 | R/W | PID_SET_D_GAIN | PID_CONFIGURATION_MODE 선행 0.0 ~ 6553.5 | 2BYTE/ 0(0x0000)
| R/W | PID_SET_BAUDRATE | 0: 9600 1: 19200 2: 38400 3: 57600 4: 115200 | BYTE default: 4(115200bps)
| R/W | PID_SET_MAX_SPEED | MIN_SPEED ~ 0.4(0x0190) | 2BYTE default: 0.4
| R/W | PID_SET_MIN_SPEED | 0.04(0x0028) ~ MAX_SPEED | 2BYTE default: 0.04
| R/W | PID_SET_IT - set increasing time |  | 2BYTE
| R/W | PID_SET_DT - set decreasing time -> TODO |  | 2BYTE
| R/W | PID_SET_PPR - set PPR(pulse per rotation) |  | 2BYTE/ 500(0x01F4)
| C | PID_GET_VERSION - F/W Version 반환 |  | 2BYTE
| C | PID_AUTO_TUNING -> TODO |  | -
| C | PID_FACTORY_RESET - EEPROM(read only)에 한 구역 할당 |  | -
| R | PID_GET_PARAM |  | -
| C | PID_GET_STATE - motor state(run, ready, brake…)를 반환 |  | -

## 컨트롤보드
R: PID_GET_PARAM으로 return되는 데이터 W: Setter C: Command only data
port name: ttyUSBx, baud rate: 115200 8N1 F/W 업데이트 경우, USB3.0-AF 에 케이블 연결하여 업로드. 아두이노 IDE사용이 편리(오토리셋 비활성화되어 리셋 버튼을 수동으로 눌러줘야 하는데, IDE에 "업로드 중"이 뜨는 순간 눌러줘야함)
PID | Type | PID Name/설명 | Contents of data bytes/ Range | 변수형태/ 기본값
61 |  | PID_IMU | Acc[3], gyro[3], quat[4] 각 float을 4byte(little endian)으로 변환하여 보냄. Acc_x, Acc_y, Acc_z, Gyro_x, Gyro_y, Gyro_z, Quat_w, Quat_x, Quat_y, Quat_z 순서 단위: m/s^2, rad/s 0xAA 0xBB 0x29 0x3D 40Bytes ch ksum 0xDD 0x55
62 |  | PID_SONAR | Distance[4] 각 float을 4byte(little endian)으로 변환하여 보냄. Sonar1, sonar2, sonar3, sonar4 단위: cm 0xAA 0xBB 0x11 0x3E 16Bytes chksum 0xDD 0x55

## 모터드라이버EEPROM
R: PID_GET_PARAM으로 return되는 데이터 W: Setter C: Command only data
EEPROM Memory Map
Base Address | Type | Related PID | Descprition |  |  |  | Default value
0x000 | R |  | F/W Version Info 각 byte는 2자리 정수를 표현 -> (byte1).(byte0) 예: 0x01 0x03 -> V1.03 |  |  |  | -
|  |  | Byte3 | Byte2 | Byte1 | Byte0
|  |  | Reserve | Reserve | Version High | Version Low
0x004 | R |  | Set Baudrate Byte0에 따라 preset된 baudrate 설정 0: 9600 1: 19200 2: 38400 3: 57600 4:115200 |  |  |  | 4
|  |  | Byte3 | Byte2 | Byte1 | Byte0
|  |  | Reserve | Reserve | Reserve | Preset byte
0x008 | R |  | Last Error Info 마지막 발생된 Error 2byte 저장 |  |  |  | -
|  |  | Byte3 | Byte2 | Byte1 | Byte0
|  |  | Reserve | Reserve | Error High | Error Low
0x00C | R |  | F/W version info 각 byte는 2자리 정수를 표현 -> (byte1).(byte0) 예: 0x01 0x03 -> V1.03
|  |  | Byte3 | Byte2 | Byte1 | Byte0
|  |  | Reserve | Reserve | Version High
0x0F0 | R |  | F/W version info 각 byte는 2자리 정수를 표현 -> (byte1).(byte0) 예: 0x01 0x03 -> V1.03
|  |  | Byte3 | Byte2 | Byte1 | Byte0
|  |  | Reserve | Reserve | Version High
0x014 | R |  | F/W version info 각 byte는 2자리 정수를 표현 -> (byte1).(byte0) 예: 0x01 0x03 -> V1.03
|  |  | Byte3 | Byte2 | Byte1 | Byte0
|  |  | Reserve | Reserve | Version High
0x018 | R |  | F/W version info 각 byte는 2자리 정수를 표현 -> (byte1).(byte0) 예: 0x01 0x03 -> V1.03
|  |  | Byte3 | Byte2 | Byte1 | Byte0
|  |  | Reserve | Reserve | Version High
0x01C | R |  | F/W version info 각 byte는 2자리 정수를 표현 -> (byte1).(byte0) 예: 0x01 0x03 -> V1.03
|  |  | Byte3 | Byte2 | Byte1 | Byte0
|  |  | Reserve | Reserve | Version High
0x020 | R |  | F/W version info 각 byte는 2자리 정수를 표현 -> (byte1).(byte0) 예: 0x01 0x03 -> V1.03
|  |  | Byte3 | Byte2 | Byte1 | Byte0
|  |  | Reserve | Reserve | Version High
0x024 | R |  | F/W version info 각 byte는 2자리 정수를 표현 -> (byte1).(byte0) 예: 0x01 0x03 -> V1.03
|  |  | Byte3 | Byte2 | Byte1 | Byte0
|  |  | Reserve | Reserve | Version High
0x028 | R |  | F/W version info 각 byte는 2자리 정수를 표현 -> (byte1).(byte0) 예: 0x01 0x03 -> V1.03
|  |  | Byte3 | Byte2 | Byte1 | Byte0
|  |  | Reserve | Reserve | Version High
0x02C | R |  | F/W version info 각 byte는 2자리 정수를 표현 -> (byte1).(byte0) 예: 0x01 0x03 -> V1.03
|  |  | Byte3 | Byte2 | Byte1 | Byte0
|  |  | Reserve | Reserve | Version High
0x030 | R |  | F/W version info 각 byte는 2자리 정수를 표현 -> (byte1).(byte0) 예: 0x01 0x03 -> V1.03
|  |  | Byte3 | Byte2 | Byte1 | Byte0
|  |  | Reserve | Reserve | Version High
0x034 | R |  | F/W version info 각 byte는 2자리 정수를 표현 -> (byte1).(byte0) 예: 0x01 0x03 -> V1.03
|  |  | Byte3 | Byte2 | Byte1 | Byte0
|  |  | Reserve | Reserve | Version High
0x038 | R |  | F/W version info 각 byte는 2자리 정수를 표현 -> (byte1).(byte0) 예: 0x01 0x03 -> V1.03
|  |  | Byte3 | Byte2 | Byte1 | Byte0
|  |  | Reserve | Reserve | Version High
0x03C | R |  | F/W version info 각 byte는 2자리 정수를 표현 -> (byte1).(byte0) 예: 0x01 0x03 -> V1.03
|  |  | Byte3 | Byte2 | Byte1 | Byte0
|  |  | Reserve | Reserve | Version High
0x040
0x044
0x048
0x04C
0x050
0x100 | R |  | Factory F/W version info 각 byte는 2자리 정수를 표현 -> (byte1).(byte0) 예: 0x01 0x03 -> V1.03
|  |  | Byte3 | Byte2 | Byte1 | Byte0
|  |  | Reserve | Reserve | Version High
0x104 | R |  | Factory F/W version info 각 byte는 2자리 정수를 표현 -> (byte1).(byte0) 예: 0x01 0x03 -> V1.03
|  |  | Byte3 | Byte2 | Byte1 | Byte0
|  |  | Reserve | Reserve | Version High
0x108 | R |  | Factory F/W version info 각 byte는 2자리 정수를 표현 -> (byte1).(byte0) 예: 0x01 0x03 -> V1.03
|  |  | Byte3 | Byte2 | Byte1 | Byte0
|  |  | Reserve | Reserve | Version High
0x11C | R |  | Factory F/W version info 각 byte는 2자리 정수를 표현 -> (byte1).(byte0) 예: 0x01 0x03 -> V1.03
|  |  | Byte3 | Byte2 | Byte1 | Byte0
|  |  | Reserve | Reserve | Version High
0x120 | R |  | Factory F/W version info 각 byte는 2자리 정수를 표현 -> (byte1).(byte0) 예: 0x01 0x03 -> V1.03
|  |  | Byte3 | Byte2 | Byte1 | Byte0
|  |  | Reserve | Reserve | Version High
0x124 | R |  | Factory F/W version info 각 byte는 2자리 정수를 표현 -> (byte1).(byte0) 예: 0x01 0x03 -> V1.03
|  |  | Byte3 | Byte2 | Byte1 | Byte0
|  |  | Reserve | Reserve | Version High